## BOM-with-part-numbers
Id	Designator	Footprint	Qty Needed	Qty to Buy	Designation	LCSC Part Number	Digikey Part Number	Comment	Unit Cost	Cost
1	R19,R2,R5	R_0603_1608Metric	3	10	1k	C269704	311-1.00KHRCT-ND		$0.01	$0.09
2	C48,C34,C56,C11,C41,C8,C9,C13,C27,C12,C15,C42,C35,C3,C20,C49,C28,C4,C14,C5,C10,C55,C21	C_0603_1608Metric	23	25	100n	C282519	1276-1006-1-ND		$0.01	$0.15
3	Y7,Y3,Y5,Y4,Y2,Y6	Crystal_SMD_3225-4Pin_3.2x2.5mm	6	6	40MHz	C1985459	535-10281-1-ND		$0.57	$3.42
4	C54,C33,C25,C53,C32,C40,C18,C19,C26,C39,C47,C46	C_0603_1608Metric	12	15	18p	C527046	1292-1494-1-ND		$0.02	$0.30
5	J3	USB_C_Receptacle_GCT_USB4105-xx-A_16P_TopMnt_Horizontal	1	1	USB_C_Receptacle_USB2.0_16P	-	2073-USB4105-GF-ACT-ND		$0.78	$0.78
6	Y1	Crystal_SMD_3225-4Pin_3.2x2.5mm	1	1	12MHz	C20625731	535-ABM8-272-T3CT-ND		$0.54	$0.54
7	U8,U9,U7,U5,U4,U6	VQFN28_9PX_3p25X3p25EPAD_MCH	6	6	MCP251863T-E/9PX	C20295647	150-MCP251863T-E/9PXCT-ND	Not sure if we can use from LCSC (min order 500)	$2.17	$13.02
8	R12,R18,R16,R17,R14,R11,R8,R7,R9,R10,R13,R15	R_0603_1608Metric	12	15	60	-	YAG5346CT-ND	Actually 62 Ohm but should be okay	$0.01	$0.15
9	R4,R3	R_0603_1608Metric	2	10	27	C2770847	311-27.0HRCT-ND		$0.01	$0.09
10	J2	Molex_PicoBlade_53047-0410_1x04_P1.25mm_Vertical	1	1	Conn_01x04	-	WM1733-ND		$0.27	$0.27
11	C36,C57,C22,C29,C43,C50	C_0603_1608Metric	6	10	4.7n	-	1292-1440-1-ND		$0.02	$0.17
12	C7,C6	C_0603_1608Metric	2	10	1u	C26413	1276-1946-1-ND		$0.01	$0.08
13	U2	SOIC-8_5.23x5.23mm_P1.27mm	1	1	W25Q128JVS	C97521	W25Q128JVSIQ-ND		$1.53	$1.53
14	SW2,SW1	SW_PUSH_1P1T_6x3.5mm_H5.0_APEM_MJTP1250	2	2	SW_Push	-	679-2453-ND		$0.37	$0.74
15	J7,J6,J9,J5,J4,J8	PinSocket_1x02_P2.54mm_Vertical	6	0	Conn_01x02			Don’t need to buy		0
16	C17,C16	C_0603_1608Metric	2	2	10u	C19702	1276-1038-1-ND		$0.08	$0.16
17	U3	SOT-23-5	1	1	MIC5504-3.3YM5	C3021093	576-4764-1-ND		$0.16	$0.16
18	R1	R_0603_1608Metric	1	10	10k	C3017715	311-10KGRCT-ND		$0.01	$0.08
19	D1	LED_0603_1608Metric_Pad1.05x0.95mm_HandSolder	1	1	LED	-	732-150060AS75000CT-ND	Amber Color	$0.14	$0.14
20	C2,C1	C_0603_1608Metric	2	10	15p	C302055	1292-1487-1-ND		$0.02	$0.20
21	U1	QFN-56-1EP_7x7mm_P0.4mm_EP3.2x3.2mm	1	1	RP2040	C2040	2648-SC0914(13)CT-ND		$0.70	$0.70
22	J10	Molex_PicoBlade_53047-0210_1x02_P1.25mm_Vertical	1	1	Conn_01x02		WM1731-ND		$0.17	$0.17
23	J1,J12,J11	Molex_PicoBlade_53047-0310_1x03_P1.25mm_Vertical	3	3	Conn_01x03		WM1732-ND		$0.22	$0.66
24	Q1	SOT-323_SC-70	1	1	NMOS		3757-PJC138K_R1_00001CT-ND		$0.13	$0.13
									Total:	$23.73